## Hárok1
Príloha č. 1 Návrh uchádzača na plnenie kritéria na vyhodnotenie ponúk
Verejný obstarávateľ: | DARUS STAV s.r.o.
Názov zákazky: | Zabezpečovací systém skladových priestorov
Identifikačné údaje uchádzača
Obchodné meno:
Sídlo:
IČO:
DIČ:
IČ DPH:
Osoba oprávnená konať v mene uchádzača
PREDMET |  | MINIMÁLNE POŽIADAVKY NA SYSTÉM | Jednotková cena bez DPH v EUR | POČET | Spolu bez DPH v EUR
POPLAŠNÝ SYSTÉM |  | Ústredňa s LAN komunikátorom |  | 1 | 0
|  | Bezdotykový RFID prívesok |  | 3 | 0
|  | Bezdrôtový prístupový modul s klávesnicou a RFID |  | 3 | 0
|  | Bezdrôtový kombinovaný detektor dymu a teploty |  | 3 | 0
|  | Zbernicový modul pre bezdrôtové pripojenie komponentov |  | 1 | 0
|  | Bezdrôtová vonkajšia batériová siréna |  | 1 | 0
|  | Plastový kryt vonkajšej sirény |  | 1 | 0
|  | Lítiová batéria 3,6V 13Ah 1xD |  | 2 | 0
|  | Bezúdržbový zálohovací akumulátor |  | 1 | 0
|  | Bezdrôtový PIR detektor pohybu |  | 11 | 0
KAMEROVÝ SYSTÉM |  | Hikvision TURBO ACUSENSE DVR alebo ekvivalent |  | 1 | 0
- Nahrávanie s rozlíšením až 6MP (Pre IP kameru)
- 1x na snímanie tváre (HD analógová kamera)
- 4x analýza človeka/vozidla
- Audio cez coax kábel
- Výstupy HDTVI/AHD/CVI/CVBS/IP
- Vzdialená správa cez službu Hik-Connect a DDNS
|  | Pevný disk Seagate Skyhawk SATA III, alebo ekvivalent, |  | 1 | 0
- 2TB - určený pre záznam videa
|  | Vonkajšia kamera Hikvision alebo ekvivalent |  | 5 | 0
- HDTVI (Turbo HD)
- tubusová kamera
- rozlíšenie 1080p
- prisvietenie do 30m
- objektív 2,8mm
- krytie IP67
- teplotný rozsah -40°C až +60°C
- Digitálne WDR
|  | napájací konektor Jack so skrutkovacími svorkami, vhodný pre kamery |  | 16 | 0
|  | 1-kanálový pasívny video UTP balun |  | 8 | 0
- podpora kamery/DVR zariadenia s POC
- kompatibilné s HDCVI/TVI/AHD/CVBS
- prenosová vzdialenosť: kamera bez POC Max. 250 m; POC kamera Max. 150 m
|  | Napájací zdroj |  | 1 | 0
AC 230V - DC 12V 5A
|  | Switch |  | 1 | 0
- manažovateľný pomocou aplikácie
- iVMS4200 4x PoE port,
- 1x port RJ45
- Správa topológie siete,
- výstražný signál,
- monitor stavu siete. 4xPoE 802.3af - spolu 60W, max 30W na port
- Extended režim - do 300m
- ochrana 6KV
|  | Bezdrôtový WiFi most DS-3WF03C, alebo ekvivalent |  | 2 | 0
- Vstavaná 20dBi 2x2 MIMO anténa
- teoretická priepustnosť 5 GHZ dosahuje max. ≤ 867 Mbps
- bezdrôtový dosah do 15km
- point-to-point, point to multi-point
- napájanie prostredníctvom pribaleného adaptéru cez PoE
- konfigurácia cez webové rozhranie
- vodeodolný kryt
|  | U/UTP kábel CAT5E-4P- PVC-CM 305 alebo ekvivalent |  | 1 | 0
- metrov vodič
- meď izolácia
- HDPE prierez jadra : 0,5mm
- vhodný pre PoE napájanie do 250m
|  | Hikvision konektor RJ 45 DS-1M01 (pre Cat5e) alebo ekvivalent |  | 1 | 0
- pozlátený konektor
- podpora 1000 Base-T Ethernet
- v súlade s ROHS
- 8 pin x 8 vodičov
- max. prúd : 1,5A@25°C
- max. napätie : < 150VAC
- odolnosť izolácie : ≥1000MΩ @100V DC
|  | Hikvision mini tubus kamera alebo ekvivalent |  | 2 | 0
- 2 Mpix
- 16:9
- objektív 2,8 mm,
- uhol záberu 107°,
- citlivosť 0,002 Lux @ (F1,4, AGC Zap.),
- WDR 120dB, l
- okálny záznam : Áno, IP67,
|  | Hikvision LED Monitor alebo ekvivalent |  | 1 | 0
- Monitor 27 " LED Monitor
- Technológia podsvietenia LED s rozlíšením Full HD
- 1920×1080
- Široký uhol : 178°(H)/178°(V)
- Vysoko spoľahlivé komponenty pre prácu 7
- ×24 1-kanálové vstupné rozhranie
- HDMI 1.3
- Tri režimy obrazu na prispôsobenie rôznym prostrediam konzola VESA
|  | Hikvision detector pohybu alebo ekvivalent |  | 1 | 0
- H265+/H.265/H.264-main profile/MJPEG
- Rozlíšenie 2688 × 1520
- - 30 sn/s
- objektív 2,8mm
- WiFi IEEE802.11b/g/n
- PIR detektor pohybu
- IR prisvietenie do 10m
- inteligentné funkcie - prekročenie línie, narušenie objektu 3D potlačenie šumu
- integrovaný mikrofón a reproduktor
- lokálny záznam na SD/SDHC/SDXC kartu až 128GB
- kompatibilita so štandardmi ONVIF a PSIA Napájanie 12V= / PoE
|  | Hikvision montážna podložka alebo ekvivalent |  | 8 | 0
MONTÁŽ |  | Montáž bezpečnostného a kamerového systému |  | 1 | 0
|  |  |  | SPOLU BEZ DPH | 0
|  |  |  | DPH | 0
|  |  |  | SPOLU S DPH | 0
Miesto podpisu
Dátum podpisu
Podpis a pečiatka osoby oprávnenej konať v mene uchádzača